## Sheet1
Comment | Designator | Footprint | JLCPCB Part #（optional）
N-MOSFETS | Q1, Q2, Q3, Q4, Q5, Q6 | PG-TDSON-8 | C3288901
Buttons | SW1, SW2 | SW-SMD_4P-L5.2-W5.2-P3.70-LS6.5 | C10852
Mosfet Driver | U3 | TQFP-48_L7.0-W7.0-P0.50-LS9.0-BL-EP | C465958
ESP-32 MCU | U1 | SMD,18x25.5mm | C2913199
Jumper Connector | H1 | HC-PM254-8.5H-2X24PZ | C27985239
Mag Encoder | U2 | TSSOP-14 | C962063
Buck Convert IC | U5 | ESOP-8_L4.9-W3.9-P1.27-LS6.0-TL-EP | C9864
LDO IC | U4 | SOT-223 | C347222
ESD Protect IC | D1, D4 | SOT-23-3_L3.0-W1.7-P0.95-LS2.9-BR | C32677
USB C | J1 | TYPE-C-31-M-12 | C165948
Green LED | D8 | D0805 | C2297
LED Resistor 150R | R18, R2, R3, R13, R14 | R0805 | C17471
Red LED | D2, D3, D6 | D0603 | C2286
Yellow LED | D5 | D0805 | C2296
USB Resistor 5.1K | R10, R12 | R0603 | C23186
10K | R1, R4, R5, R6, R7, R8, R9, R11, R15, R17, R19, R21 | R0805 | C17414
10mR Shun Resistor | R29, R30, R31 | R2512 | C241862
2.2R Gate Resistors | R23, R24, R25, R26, R27, R28 | R0805 | C17521
47R | R16 | R0805 | C17714
1K | R20 | R0805 | C17513
3.3K | R22 | R0805 | C26010
15uH Buck Conv Inductor | L1 | IND-SMD_L12.5-W12.5_RLF12545T | C40000
SS34 Diode | D9 | SMA(DO-214AC) | C8678
100nF 100V Caps | C1, C2, C3, C4, C5, C6, C7, C14, C15, C17, C18, C26 | C0805 | C28233
100nF 50V Caps | C9, C10 | C1206 | C24497
100nf 16V Caps | C8 | C0402 | C1525
22nF 100V | C11 | C0805 | C184772
10uF 50V Caps | C20, C25 | C1206 | C13585
2.2uF 50V Caps | C13 | C0805 | C377773
4.7uF 25V | C12 | C0805 | C1779
1uF 50V | C16 | C0805 | C28323
22uF 10V Tantalum | C21 | CASE-B-3528-21(mm) | C7198
10nF 50V | C22 | C0805 | C1710
100uF 6.3V | C23 | C1206 | C15008
470uF | C27, C28 | CAP-SMD_BD10.0-L10.3-W10.3-LS11.3-FD | C3351
470nF 50V | C29, C30, C31 | C0805 | C13967
10uF 16V Tantalum | C19 | CASE-A-3216-18(mm) | C7171
220 uF capacitor | C24 | CAP-SMD_BD6.3-L6.6-W6.6-FD | C3342